## Wyposażenie
Wersja wyposażenia | Intense Plus | Instyle
Typ nadwozia / Układ napędowy
Diesel 2.4 181 KM Double Cab 6MT | ● | ▬
Diesel 2.4 181 KM Double Cab 5AT | ▬ | ●
Napęd na wszystkie koła typu Super Select | ● | ●
Liczba pasażerów | 5 | 5
Felgi aluminiowe 17" z oponami 245/65R17 + koło zapasowe | ● | ●
Elementy zewnętrzne
Specjalne emblematy na tylnej klapie i błotnikach przednich | ● | ●
Chromowana osłona chłodnicy, klamki zewnętrzne i obudowy lusterek bocznych | ● | ●
Chromowane ramki ozdobne lamp tylnych | ● | ●
Zderzak przedni w kolorze nadwozia ze srebrnymi wstawkami | ● | ●
Uchwyty do mocowania bagażu w przestrzeni ładunkowej (x6) | ● | ●
Progi boczne z chromowanym wykończeniem | ● | ●
Zderzak tylny zintegrowany ze stopniem (wykończenie w kolorze srebrnym) | ● | ●
Elementy wewnętrzne
Nakładki progowe | ● | ●
Chromowane klamki wewnętrzne i wykończenie wlotów powietrza | ● | ●
Centralny wyświetlacz wielofunkcyjny | ● | ●
Kierownica i gałka dźwigni zmiany biegów obszyte skórą | ● | ●
Materiałowa / Skórzana tapicerka siedzeń | ●/▬ | ▬/●
Podgrzewane siedzenia przednie | ▬ | ●
Fotel kierowcy regulowany elektrycznie w 6 kierunkach | ▬ | ●
Centralny podłokietnik z przodu i z tyłu | ● | ●
Schowek na okulary w podsufitce | ● | ●
Oświetlenie i widoczność
Halogenowe / Biksenonowe reflektory przednie | ●/▬ | ▬/●
Światła do jazdy dziennej w technologii LED | ▬ | ●
Przednie reflektory przeciwmgielne ze srebrnym obramowaniem | ● | ●
Czujnik zmierzchu i czujnik deszczu | ● | ●
Przyciemniane szyby w tylnej części nadwozia | ● | ●
Komfort i wygoda
Elektrycznie regulowane, składane i podgrzewane lusterka boczne | ● | ●
Regulacja kierownicy w 2 płaszczyznach | ● | ●
Klimatyzacja automatyczna 1-strefowa / Klimatyzacja automatyczna 2-strefowa | ●/▬ | ▬/●
Tempomat i system audio sterowane z kierownicy | ● | ●
Elektrycznie sterowane szyby | ● | ●
Audio i komunikacja
Radioodtwarzacz 2DIN CD/MP3 z dotykowym wyświetlaczem | ● | ●
System nawigacji satelitarnej zintegrowany z radioodtwarzaczem | ▬ | ●
Cyfrowy tuner ( Digital Audio Broadcast - DAB ) | ▬ | ●
Zestaw głośnomówiący Bluetooth ze sterowaniem na kierownicy | ● | ●
Gniazdo USB | ● | ●
6 głośników | ● | ●
Zdalnie sterowany zamek centralny / Dostęp bezkluczykowy (KOS) | ●/▬ | ▬/●
Bezpieczeństwo
Ilość poduszek powietrznych | 7 | 7
Kamera cofania | ● | ●
System ostrzegający o niezamierzonej zmianie pasa ruchu (LDW) | ● | ●
System ABS z elektronicznym rozdziałem siły hamowania (EBD) | ● | ●
System stabilizacji toru jazdy i kontroli trakcji (ASTC) | ● | ●
Wspomaganie ruszania na wzniesieniu (HSA) | ● | ●
System stabilizacji toru jazdy przyczepy (TSA) | ● | ●
| cena cennikowa | cena po zniżce w wysokości 5000 zł
2.4 181 KM AT 4WD Intense Plus 4 żywioły (z lakierem metalizowanym) | 143240 | 138 240 PLN
2.4 181 KM AT 4WD Instyle 4 żywioły (z lakierem metalizowanym) | 152240 | 147 240 PLN

## Dane techniczne
Wersja |  | Invite Club Cab | Invite Double Cab | Intense Plus Double Cab | Instyle Double Cab
Kod modelu |  | KL2TCJUFL6 | KL2TJJUFL6 | KL1TJJHFPL6 | KL1TJYHFPL6
Jednostka napędowa
Typ silnika |  | Wysokoprężny z układem wtryskowym typu Common Rail
Pojemność silnika | cm3 | 2442
Moc silnika | KM / obr.min. | 154 / 3500 |  | 181 / 3500
Max. moment obrotowy | Nm / obr. min. | 380 / 1500-2500 |  | 430 / 2500
Norma emisji spalin |  | Euro6Y
Auto Stop & Go (AS&G) |  | TAK | TAK | NIE | NIE
Układ przeniesienia napędu
Rodzaj skrzyni biegów |  | Manualna 6 przełożeń |  |  | Automatyczna 5 przełożeń
Przełożenie 1. biegu |  | 4.280 |  |  | 3.520
Przełożenie 2. biegu |  | 2.298 |  |  | 2.042
Przełożenie 3. biegu |  | 1.437 |  |  | 1.400
Przełożenie 4. biegu |  | 1.000 |  |  | 1.000
Przełożenie 5. biegu |  | 0.776 |  |  | 0.716
Przełożenie 6. biegu |  | 0.651 |  |  | ▬
Przełożenie biegu wstecznego |  | 3.959 |  |  | 3.224
Przełożenie główne |  | 3.692 |  |  | 3.917
Przełożenie skrzyni rozdzielczej | Wysokie | 1.000 |  |  | 1.000
| Niskie | 2.566 |  |  | 2.566
Rodzaj sprzęgła |  | Suche Jednotarczowe |  |  | Przetwornik momentu obrotowego
Osiągi i zużycie paliwa
Prędkość maksymalna | km/h | 174 |  | 179 | 177
Średnie zużycie paliwa w cyklu miejskim | l/100 km | 8.2 |  | 8.8 | 9.1
Średnie zużycie paliwa w cyklu pozamiejskim |  | 6.1 |  | 6.1 | 6.6
Średnie zużycie paliwa w cyklu mieszanym |  | 6.9 |  | 7.1 | 7.5
Średnia emisja CO2 w cyklu miejskim | g/km | 216 |  | 228 | 239
Średnia emisja CO2 w cyklu pozamiejskim |  | 160 |  | 162 | 172
Średnia emisja CO2 w cyklu mieszanym |  | 180 |  | 186 | 196
Wymiary i masy
Długość nadwozia | mm | 5195 | 5205 | 5285
Szerokość nadwozia |  | 1785 | 1785 | 1815
Wysokość nadwozia |  | 1770 | 1770 | 1775
Rozstaw osi |  | 3000
Rozstaw kół osi przedniej |  | 1520
Rozstaw kół osi tylnej |  | 1515
Długość przestrzeni ładunkowej |  | 1850 | 1520
Szerokość przestrzeni ładunkowej |  | 1470
Wysokość przestrzeni ładunkowej |  | 475
Prześwit międzyosiowy |  | 225
Masa własna | kg | 1820 | 1870 | 1875
Dopuszczalna masa całkowita |  | 2850 | 2900 | 2905 | 2910
Maksymalna masa przyczepy z hamulcami |  | 3000 | 3100
Maksymalna masa przyczepy bez hamulców |  | 750
Ilość pasażerów |  | 4 | 5
Promień zawracania | m | 5.9
Pozostałe parametry techniczne
Kąt natarcia | ◦ | 29 | 29 | 29 | 29
Kąt rampowy | ◦ | 23 | 22 | 23 | 23
Kąt zejścia | ◦ | 24 | 24 | 21 | 21
Pojemność zbiornika paliwa | litry | 75
Rodzaj przekładni kierowniczej |  | Zębatkowa
Zawieszenie przednie |  | Niezależne, wahacze poprzeczne dolne, sprężyny śrubowe
Zawieszenie tylne |  | Resory piórowe
Hamulce przód |  | Tarcze wentylowane
Hamulce tył |  | Bębny hamulcowe
Opony |  | 205R16C 110/108 8PR R |  | 245/65R17

## Zestawienie kolorów nadwozia
Wersja | Intense Plus Double Cab | Instyle Double Cab
Kod modelu | KL1TJJHFPL6 | KL1TJYHFPL6
Kod opcji | E85 | E87
Kod tapicerki | 25A | 26A
Typ tapicerki siedzeń | Materiałowa | Skórzana
Kolor tapicerki siedzeń | Czarna z szarymi akcentami | Czarna
Kod i kolor lakieru
D23 - Niebieski metalik | ● | ●
C06 - Brązowy metalik | ● | ●
X08 - Czarny perłowy | ● | ●
W54 - Biały perłowy | ● | ●